## Sheet1
Product | VIN | VIN | VOVP | VFB | IQ | ILIM | R(ON) | Freq. | Efficiency | Package | Size
| (V)(Min.) | (V)(Max.) | (V)(Typ.) | (mV)(Typ.) | (uA)(Typ.) | (A)(Min.) | (Ω)(Typ.) | (MHz)(Typ.) | (%)(Max.) |  | (mm)(L×W)
WD3131E | 3 | 5.5 | 38 | 0.2 | 300 | 1.5 | 0.3 | 0.6 | 91 | SOT-23-6L | 2.9 x 2.8
WD3132E | 3 | 5.5 | 26 | 0.2 | 300 | 1.5 | 0.3 | 1 | 91 | SOT-23-6L | 2.9 x 2.8
WD3138D | 2.7 | 5.5 | 38 | 0.2 | 400 | 0.8 | 0.6 | 0.6 | 91 | DFN2020-6L | 2.0 x 2.0
WD3139F | 2.7 | 5.5 | 38 | 0.2 | 200 | 1.2 | 0.45 | 1 | 92 | TSOT-23-6L | 2.9 x 2.8
WD3148D | 2.7 | 5.5 | 38 | 0.2 | 400 | 0.85 | 0.4 | 1.5 | 91 | DFN2*2-6L | 2.0 x 2.0