## Sheet1
Product | Topology | VIN | VIN | VOVP | IQ | IOUT | R(ON) | Freq. | Efficiency | Package | Size
|  | (V)(Min.) | (V)(Max.) | (V)(Typ.) | (uA)(Typ.) | (A)(MAX.) | (Ω)(Typ.) | (MHz)(Typ.) | (%)(Max.) |  | (mm)(L×W)
WD3100B | Current Sink | 2.7 | 5.5 | - | 220 | 0.2 | - | - | - | SOT363 | 2.1 x 2.3
WD3124DA | Charge Pump | 2.7 | 5.5 | 5.5 | 300 | 1 | 0.5 | 2.2 | - | DFN3030-10L | 3.0 x 3.0
WD3124DB | Charge Pump | 2.7 | 5.5 | 5.5 | 300 | 1 | 0.5 | 2.2 | - | DFN3030-10L | 3.0 x 3.0
WD3609DC | Charge Pump | 2.7 | 5.5 | 5.5 | 300 | 0.8 | 0.8 | 2.4 | - | DFN3030-10L | 3.0 x 3.0
WD3610DA | Charge Pump | 2.7 | 5.5 | 5.5 | 300 | 1 | 0.6 | 2.4 | - | DFN3030-10L | 3.0 x 3.0