## Sheet1
Product | Configuration | VIN | VIN | IQ | R(ON) | THD+N | Crosstalk | OFF isolation | Package | Size
|  | (V)(Min.) | (V)(Max.) | (uA)(Max.) | (Ω)(Typ.) | (dB)(Typ.) | (dB)(Typ.) | (dB)(Typ.) |  | (mm)(L×W)
WAS4723Q | Dual SPDT | 2.3 | 5.5 | 1 | 0.5 | -73 | -83 | -81 | QFN1418-10L | 1.4 x 1.8
WAS4728Q | Dual SPDT | 2.3 | 5.5 | 1 | 0.5 | -73 | -83 | -81 | QFN1418-10L | 1.4 x 1.8
WAS4729Q | Dual SPDT | 2.3 | 5.5 | 1 | 0.75 | -66 | -81 | -80 | QFN1418-10L | 1.4 x 1.8
WAS4732D | MIC/GND Crosspoint | 2.3 | 5 | 1 | 0.08 | -80 | -50 | -50 | DFN2020-6L | 2.0 x 2.0
WAS4736B | MIC/GND Crosspoint | 2.3 | 5.5 | 0.6 | 0.5 | - | - | - | SOT-353 | 2.1 x 2.3
WAS4760Q | Dual SPST | 3.3 | 4.5 | 12 | 50 | -105 | -130 | -130 | QFN1418-10L | 1.4 x 1.8
WAS4799Q | Quad SPDT | 2.3 | 4.5 | 1 | 0.5 | -73 | -50 | -50 | QFN1826-16L | 1.8 x 2.6
WAS4899Q | Quad SPDT | 2.3 | 4.5 | 1 | 0.5 | -73 | -50 | -50 | QFN3030-16L | 3.0 x 3.0
WSP6580Q | Dual SPDT HIFI | 3.3 | 4.5 | 55 | 0.2 | -118 | 145 | 145 | QFN1826-16L | 1.8 x 2.6
WSP6582C | Dual SPDT HIFI | 3.3 | 4.5 | 55 | 0.2 | -118 | 145 | 145 | WLCSP-12B | 1.2 x 1.63