## Sheet1
Product | VDRM | ID | VS | IS | VT | IT | IH | CO | Package | Size
| (V)(Min.) | (μA)(Max.) | (V)(Max.) | (mA)(Typ.) | (V)(Max.) | (A)(Typ.) | (mA)(Min.) | (pF)(Max.) |  | (mm)(L×W)
SPD4200B | 400 | 5 | 500 | 800 | 4 | 2.2 | 150 | 55 | SMB | 5.2 x 3.5
SPD8811B | 58 | 1 | 77 | 800 | 4 | 2.2 | 150 | 50 | SMB | 5.2 x 3.5
SPD9231A | 6 | 1 | 25 | 800 | 4 | 2.2 | 150 | 120 | SMA | 5.1 x 2.6
SPD9231B | 6 | 1 | 25 | 800 | 4 | 2.2 | 150 | 150 | SMB | 5.2 x 3.5
SPD9241A | 6 | 1 | 25 | 800 | 4 | 2.2 | 150 | 20 | SMA | 5.1 x 2.6
SPD9251A | 6 | 1 | 25 | 800 | 4 | 2.2 | 150 | 9 | SMA | 5.1 x 2.6
SPD9321A | 25 | 1 | 40 | 10 | 4 | 2.2 | 10 | 35 | SMA | 5.1 x 2.6
SPD9511B | 190 | 1 | 260 | 800 | 4 | 2.2 | 150 | 50 | SMB | 5.2 x 3.5
SPD9611B | 220 | 1 | 300 | 800 | 4 | 2.2 | 150 | 50 | SMB | 5.2 x 3.5
SPD9711B | 275 | 1 | 350 | 800 | 4 | 2.2 | 150 | 50 | SMB | 5.2 x 3.5
SPD9811B | 320 | 1 | 400 | 800 | 4 | 2.2 | 150 | 50 | SMB | 5.2 x 3.5